## Sheet1
# | QUANTITY | PART NUMBER | MANUFACTURER PART NUMBER | DESCRIPTION | CUSTOMER REFERENCE | BACKORDER | UNIT PRICE | EXTENDED PRICE
1 | 5 | 478-CX3225SB16000D0GZJC1CT-ND | CX3225SB16000D0GZJC1 | CRYSTAL 16.0000MHZ 8PF SMD | Y1 | 0 | 0.95 | 4.75
2 | 5 | 2073-USB4105-GF-ACT-ND | USB4105-GF-A | CONN RCP USB2.0 TYP C 24P SMD RA | USB1 | 0 | 1.19 | 5.95
3 | 3 | ATMEGA32U4-AURCT-ND | ATMEGA32U4-AUR | IC MCU 8BIT 32KB FLASH 44TQFP | U1 | 0 | 9.7 | 29.1
4 | 5 | CKN12221-1-ND | PTS526 SK15 SMTR2 LFS | TACT 5.2 X 5.2, 1.5 MM H, 260GF, | SW1 | 0 | 0.19 | 0.95
5 | 20 | 311-22ARCT-ND | RC0805JR-0722RL | RES 22 OHM 5% 1/8W 0805 | R3, R4 | 0 | 0.044 | 0.88
6 | 20 | 311-5.1KARCT-ND | RC0805JR-075K1L | RES 5.1K OHM 5% 1/8W 0805 | R2, R6 | 0 | 0.044 | 0.88
7 | 20 | 311-10KARCT-ND | RC0805JR-0710KL | RES 10K OHM 5% 1/8W 0805 | R1, R5 | 0 | 0.044 | 0.88
8 | 5 | 507-1803-1-ND | 0ZCJ0050AF2E | PTC RESET FUSE 24V 500MA 1206 | F1 | 0 | 0.346 | 1.73
9 | 5 | 1727-3884-1-ND | PRTR5V0U2X,215 | TVS DIODE 5.5VWM SOT143B | D13 | 0 | 0.75 | 3.75
10 | 100 | 1N4148WTPMSCT-ND | 1N4148W-TP | DIODE GEN PURP 100V 150MA SOD123 | D1-D12 | 0 | 0.0851 | 8.51
11 | 5 | 1276-6455-1-ND | CL21A106KOQNNNG | CAP CER 10UF 16V X5R 0805 | C8 | 0 | 0.15 | 0.75
12 | 20 | 1276-1003-1-ND | CL21B104KBCNNNC | CAP CER 0.1UF 50V X7R 0805 | C4, C5, C6, C7 | 0 | 0.065 | 1.3
13 | 5 | 1276-1066-1-ND | CL21B105KAFNNNE | CAP CER 1UF 25V X7R 0805 | C3 | 0 | 0.15 | 0.75
14 | 10 | 1276-1047-1-ND | CL21C220JBANNNC | CAP CER 22PF 50V C0G/NP0 0805 | C1, C2 | 0 | 0.069 | 0.69
15 | 2 | 1528-4958-ND | 4958 | KAILH SW SKTS FOR MX-COMP 1=20PC | MX1-MX12 | 0 | 7.27 | 14.54
16 | 2 | 1528-5111-ND | 5111 | BLK KAILH CHOC SLIM KEY CAP 1=10 | MX1-MX12 | 0 | 5.87 | 11.74
17 | 2 | 1528-4954-ND | 4954 | KAILH MECHANICAL KEY SWITCHES - | MX1-MX12 | 0 | 10.88 | 21.76